## summary (MATLAB vs BETTER)
|  | MATLAB | [10 empty] | BETTER | [11 empty] | Diff ratio = (MATLAB/BETTER)
ID | 에너지원 | CPM_TY (최적 모델) | base | hsl | csl | hcp | ccp | RMSE | R2 | pval_b_L | pval_b_R | pval_c_C | type | base | hsl | csl | hcp | ccp | rmse | R2 | p_hsl | p_csl | p_base | M type | base | hsl | csl | hcp | ccp | rmse | r_square | p_hsl | p_csl | p_base | 컬럼 대응
bld01 | Elec | 5p | 3.9443 | 0.52439 | 0.36798 | 0.74072 | 21.6288 | 0.24243 | 0.96757 | 0.1512 | 0.010959 | 4.4649e-05 | 4P | 2.6965 | -0.12661 | 0.25896 | 16.1753 | 16.1753 | 0.36901 | 0.8712 | 1.1306e-08 | 1.0016e-08 | 0.5 | 0 | 1.4628 | 4.1417 | 1.421 | 0.045794 | 1.3372 | 0.65697 | 1.1106 | more than 1000% | more than 1000% | 8.9299e-05 | CPM_TY (최적 모델) | type | 모델 타입
bld01 | Gas | 5p | 0.38205 | 0.43015 | 0.56789 | 12.95 | 19.8522 | 0.39071 | 0.9864 | 0.0023708 | 0.0092614 | 0.66972 | 5P | 0.26538 | -0.42623 | 0.56709 | 13.3425 | 19.638 | 0.3027 | 0.986 | 9.5338e-15 | 1.8877e-11 | 0.021401 | 1 | 1.4396 | 1.0092 | 1.0014 | 0.97058 | 1.0109 | 1.2908 | 1.0004 | more than 1000% | more than 1000% | more than 1000% | base | base | 기저사용량
bld01 | 총계 | 5p | 4.11 | 0.57458 | 0.89542 | 12.1856 | 19.9866 | 0.63349 | 0.98022 | 0.0052959 | 0.004734 | 0.066104 | 5P | 3.9947 | -0.54728 | 0.89542 | 13.02 | 19.8578 | 0.49842 | 0.97901 | 4.6793e-13 | 2.8586e-11 | 1.9886e-11 | 1 | 1.0289 | 1.0499 | 1 | 0.93591 | 1.0065 | 1.271 | 1.0012 | more than 1000% | more than 1000% | more than 1000% | hsl | hsl | 난방경사
bld02 | Elec | 5p | 1.8915 | 0.14295 | 0.43553 | 9.279e-05 | 15.7208 | 0.35519 | 0.98233 | 0.11264 | 0.0056069 | 0.0011548 | 4P | 1.7826 | -0.021773 | 0.43553 | 15.4912 | 15.4912 | 0.29001 | 0.9798 | 0.010641 | 1.3056e-11 | 0.5 | 0 | 1.0611 | 6.5656 | 1 | 5.9898e-06 | 1.0148 | 1.2248 | 1.0026 | more than 1000% | more than 1000% | 0.0023096 | hcp | hcp | 난방 변곡점
bld02 | Gas | 3p_h | 0.049802 | 0.065383 | 0 | 14.8311 | 0 | 0.17012 | 0.90453 | 0.0026604 | 1 | NaN | 3P Heating | 0.0498 | -0.065383 | 0 | 14.8311 | 14.8311 | 0.14732 | 0.90453 | 8.9362e-10 | 0.5 | 0.24916 | 1 | 1 | 1 | n/a | 1 | 0 | 1.1547 | 1 | more than 1000% | 2 | n/a | ccp | ccp | 냉방 변곡점
bld02 | 총계 | 5p | 2.246 | 0.37007 | 0.41731 | 0.82503 | 16.0963 | 0.41761 | 0.96955 | 0.14267 | 0.0091333 | 0.0050766 | 5P | 1.8967 | -0.087173 | 0.41731 | 14.3584 | 15.2594 | 0.37551 | 0.95779 | 5.6586e-07 | 8.3381e-11 | 0.5 | 1 | 1.1841 | 4.2453 | 1 | 0.057459 | 1.0548 | 1.1121 | 1.0123 | more than 1000% | more than 1000% | 0.010153 | RMSE | rmse | RMSE
bld03 | Elec | 5p | 3.939 | 0.18495 | 0.23039 | 11.4712 | 21.5 | 0.46179 | 0.89144 | 0.058734 | 0.045792 | 0.00051464 | 4P | 2.8761 | -0.16708 | 0.17734 | 16.5057 | 16.5057 | 0.39149 | 0.86624 | 2.4318e-09 | 1.565e-06 | 0.5 | 0 | 1.3695 | 1.107 | 1.2991 | 0.69499 | 1.3026 | 1.1796 | 1.0291 | more than 1000% | more than 1000% | 0.0010293 | pval_b_L | p_hsl | 난방경사 P-value
bld03 | Gas | 5p | 1.286 | 1.0569 | 2.1543 | 13.7169 | 18.9995 | 1.5342 | 0.97577 | 7.1089e-05 | 0.013645 | NaN | 5P | 1.286 | -1.0569 | 2.1543 | 13.7169 | 18.9995 | 1.1718 | 0.97577 | 8.0732e-13 | 2.2753e-11 | 0.0078677 | 1 | 1 | 1 | 1 | 1 | 1 | 1.3093 | 1 | more than 1000% | more than 1000% | n/a | pval_b_R | p_csl | 냉방경사 P-value
bld03 | 총계 | 5p | 5.219 | 1.2239 | 2.3962 | 13.5879 | 19.2798 | 1.7254 | 0.97559 | 8.238e-05 | 0.0096818 | NaN | 5P | 1.3598 | -1.2239 | 2.1956 | 16.741 | 16.8553 | 1.4046 | 0.97227 | 1.6645e-12 | 2.8435e-12 | 0.5 | 1 | 3.838 | 1 | 1.0914 | 0.81165 | 1.1438 | 1.2284 | 1.0034 | more than 1000% | more than 1000% | n/a | pval_c_C | p_base | 기저사용량 P-value
bld04 | Elec | 5p | 1.8357 | 0.091427 | 0.32522 | 11.346 | 18.4709 | 0.15246 | 0.9884 | 0.010817 | 0.0042313 | 0.054992 | 4P | 1.1495 | -0.087107 | 0.30686 | 16.6456 | 16.6456 | 0.11575 | 0.98854 | 5.4804e-12 | 1.479e-14 | 0.5 | 0 | 1.5969 | 1.0496 | 1.0598 | 0.68162 | 1.1097 | 1.3172 | 0.99986 | more than 1000% | more than 1000% | 0.10998 | *Diff 는 MATLAB 결과에서 BETTER로직의 결과값을 뺀 차이값
bld04 | Gas | 5p | 0.4995 | 0.42413 | 0.78198 | 11.6102 | 16.6281 | 0.71626 | 0.96993 | 0.01274 | 0.0015456 | 0.99134 | 5P | 0.074371 | -0.39277 | 0.78198 | 13.6471 | 16.0844 | 0.56155 | 0.96832 | 1.0085e-11 | 8.9535e-12 | 0.23907 | 1 | 6.7163 | 1.0798 | 1 | 0.85075 | 1.0338 | 1.2755 | 1.0017 | more than 1000% | more than 1000% | 4.1467 | *조건부 서식(배경 막대)는 차이가 큰 항목을 알기 위함이므로, 총계는 제외됨
bld04 | 총계 | 5p | 2.2645 | 0.5156 | 1.0888 | 11.6991 | 16.9458 | 0.7879 | 0.97943 | 0.011173 | 0.00054935 | 0.95488 | 5P | 1.1843 | -0.47986 | 1.0888 | 14.8471 | 15.9538 | 0.61922 | 0.97822 | 3.6476e-12 | 1.1455e-12 | 0.5 | 1 | 1.9121 | 1.0745 | 1 | 0.78798 | 1.0622 | 1.2724 | 1.0012 | more than 1000% | more than 1000% | 1.9098 | *ERROR_NOFIT : piecewise linear Fitting 결과의 R_square값이 threshold기본값인 0.1보다 낮은 경우
bld05 | Elec | 5p | 4.35 | 0.076522 | 0.71345 | 16.5207 | 21.882 | 0.23932 | 0.9858 | 0.0041754 | 0.014996 | 0.23479 | 5P | 4.1122 | -0.07698 | 0.67103 | 19.5223 | 21.1581 | 0.18778 | 0.98502 | 2.7186e-10 | 5.062e-13 | 0.5 | 1 | 1.0578 | 0.99404 | 1.0632 | 0.84625 | 1.0342 | 1.2745 | 1.0008 | more than 1000% | more than 1000% | 0.46959
bld05 | Gas | 3p_h | 0.0017214 | 0.0049526 | 0 | 10.715 | 0 | 0.030739 | 0.50303 | 0.37067 | 1 | NaN | 3P Heating | 0.0092903 | -0.050688 | 0 | -1.552 | -1.552 | 0.017688 | 0.78047 | 1.2279e-07 | 0.5 | 0.0011958 | 1 | 0.18529 | 0.097708 | n/a | -6.904 | 0 | 1.7378 | 0.64453 | more than 1000% | 2 | n/a
bld05 | 총계 | 5p | 4.35 | 0.080639 | 0.71345 | 16.3629 | 21.882 | 0.25987 | 0.98329 | 0.0049402 | 0.014996 | 0.23479 | 5P | 4.0965 | -0.080606 | 0.67103 | 19.5138 | 21.1347 | 0.20304 | 0.98251 | 3.7478e-10 | 6.6929e-14 | 0.5 | 1 | 1.0619 | 1.0004 | 1.0632 | 0.83853 | 1.0354 | 1.2799 | 1.0008 | more than 1000% | more than 1000% | 0.46959
bld06 | Elec | 5p | 3.6578 | 1.2194 | 0.81569 | 10.9604 | 21.674 | 1.1624 | 0.9806 | 0.0040853 | 0.0062665 | 0.046377 | 5P | 2.7011 | -1.0768 | 0.74282 | 13.3425 | 19.7922 | 1.0392 | 0.97342 | 2.0303e-13 | 2.1743e-07 | 2.1578e-05 | 1 | 1.3542 | 1.1325 | 1.0981 | 0.82147 | 1.0951 | 1.1185 | 1.0074 | more than 1000% | more than 1000% | more than 1000%
bld06 | 총계 | 5p | 3.6578 | 1.2194 | 0.81569 | 10.9604 | 21.674 | 1.1624 | 0.9806 | 0.0040853 | 0.0062665 | 0.046377 | 5P | 2.7011 | -1.0768 | 0.74282 | 13.3425 | 19.7922 | 1.0392 | 0.97342 | 2.0303e-13 | 2.1743e-07 | 2.1578e-05 | 1 | 1.3542 | 1.1325 | 1.0981 | 0.82147 | 1.0951 | 1.1185 | 1.0074 | more than 1000% | more than 1000% | more than 1000%
bld07 | Elec | 5p | 3.328 | 0.17142 | 0.24051 | 0.28321 | 19.8632 | 0.29737 | 0.90873 | 0.4093 | 0.024368 | 0.002176 | 5P | 3.1867 | -0.17142 | 0.16858 | 1.1072 | 16.1596 | 0.22074 | 0.91378 | 0.00027501 | 3.2951e-09 | 1.8037e-15 | 1 | 1.0443 | 1 | 1.4267 | 0.25578 | 1.2292 | 1.3471 | 0.99447 | more than 1000% | more than 1000% | more than 1000%
bld07 | Gas | 3p_h | 0.30657 | 0.33903 | 0 | 12.591 | 0 | 0.49828 | 0.95918 | 0.0024348 | 1 | NaN | 3P Heating | 0.30657 | -0.33903 | 0 | 12.591 | 12.591 | 0.43152 | 0.95918 | 2.397e-10 | 0.5 | 0.019907 | 1 | 1 | 1 | n/a | 1 | 0 | 1.1547 | 1 | more than 1000% | 2 | n/a
bld07 | 총계 | 5p | 3.9769 | 0.39493 | 0.19976 | 10.726 | 21.5 | 0.73649 | 0.92809 | 0.0056616 | 0.059365 | 0.16667 | 5P | 3.628 | -0.39481 | 0.10104 | 11.6126 | 13.0551 | 0.55974 | 0.92879 | 6.9101e-10 | 4.4128e-05 | 4.7998e-09 | 1 | 1.0962 | 1.0003 | 1.9771 | 0.92365 | 1.6469 | 1.3158 | 0.99924 | more than 1000% | more than 1000% | more than 1000%
bld08 | Elec | 5p | 4.366 | 0.34441 | 0.61637 | 10.4113 | 20.5107 | 1.0278 | 0.86715 | 0.087388 | 0.006432 | 0.025964 | 5P | 4.8344 | -1.4181 | 0.61637 | 0.48981 | 21.2706 | 0.40079 | 0.96537 | 3.088e-10 | 1.3263e-10 | 3.5606e-15 | 1 | 0.90311 | 0.24286 | 1 | more than 1000% | 0.96427 | 2.5645 | 0.89826 | more than 1000% | more than 1000% | more than 1000%
bld08 | Gas | 3p_h | 0.16515 | 0.55871 | 0 | 10.1109 | 0 | 0.77026 | 0.94935 | 0.016922 | 1 | NaN | 3P Heating | 0.16512 | -0.55871 | 0 | 10.1112 | 10.1112 | 0.66707 | 0.94935 | 1.2773e-10 | 0.5 | 0.21138 | 1 | 1.0001 | 1 | n/a | 0.99998 | 0 | 1.1547 | 1 | more than 1000% | 2 | n/a
bld08 | 총계 | 5p | 4.7513 | 0.90315 | 0.61637 | 9.9817 | 21.1358 | 0.93254 | 0.97378 | 0.0054263 | 0.006432 | 0.012389 | 5P | 4.7449 | -0.90192 | 0.61637 | 10.004 | 21.1254 | 0.71226 | 0.97378 | 2.1335e-12 | 3.5648e-08 | 1.6666e-11 | 1 | 1.0013 | 1.0014 | 1 | 0.99777 | 1.0005 | 1.3093 | 1 | more than 1000% | more than 1000% | more than 1000%
bld09 | Elec | 3p_c | 3.8773 | 0 | 0.13978 | 0 | 23.14 | 0.5027 | 0.2739 | 9.9516e-05 | 1 | NaN | ERROR_NOFIT | 3.8015 | -0.021554 | 0.022397 | 12.7045 | 13.3425 | 0.49529 | 0.060193 | 0.11292 | 0.15802 | 3.0512e-11 | 0 | 1.0199 | 0 | 6.2413 | 0 | 1.7343 | 1.015 | 4.5503 | 0.00088126 | 6.3284 | n/a
bld09 | Gas | 3p_h | 0.0012041 | 1.7928 | 0 | 13.9705 | 0 | 1.3041 | 0.9911 | 1.0321e-05 | 1 | NaN | 3P Heating | 5.0367e-05 | -1.7928 | 0 | 13.9711 | 13.9711 | 1.1294 | 0.9911 | 2.8829e-15 | 0.5 | 0.49994 | 1 | more than 1000% | 1 | n/a | 0.99995 | 0 | 1.1547 | 1 | more than 1000% | 2 | n/a
bld09 | 총계 | 3p_h | 3.9164 | 1.7981 | 0 | 14.0212 | 0 | 1.5577 | 0.98749 | 1.8925e-05 | 1 | NaN | 3P Heating | 3.9134 | -1.7981 | 0 | 14.0229 | 14.0229 | 1.3485 | 0.9875 | 1.6424e-14 | 0.49536 | 8.422e-06 | 1 | 1.0008 | 1 | n/a | 0.99988 | 0 | 1.1551 | 0.99999 | more than 1000% | 2.0187 | n/a
bld10 | Elec | 5p | 4.5757 | 0.24568 | 0.28852 | 10.6827 | 21.4254 | 0.36757 | 0.95366 | 0.0075015 | 0.042673 | 0.034892 | 5P | 4.4009 | -0.21052 | 0.28852 | 13.3425 | 20.8198 | 0.31732 | 0.9408 | 1.702e-11 | 2.22e-08 | 2.6873e-12 | 1 | 1.0397 | 1.167 | 1 | 0.80065 | 1.0291 | 1.1584 | 1.0137 | more than 1000% | more than 1000% | more than 1000%
bld10 | 총계 | 5p | 4.5757 | 0.24568 | 0.28852 | 10.6827 | 21.4254 | 0.36757 | 0.95366 | 0.0075015 | 0.042673 | 0.034892 | 5P | 4.4009 | -0.21052 | 0.28852 | 13.3425 | 20.8198 | 0.31732 | 0.9408 | 1.702e-11 | 2.22e-08 | 2.6873e-12 | 1 | 1.0397 | 1.167 | 1 | 0.80065 | 1.0291 | 1.1584 | 1.0137 | more than 1000% | more than 1000% | more than 1000%
bld11 | Dist | 5p | 1.0135 | 0.3764 | 0.81493 | 11.7264 | 17.7751 | 1.686 | 0.84022 | 0.0016531 | 0.066527 | 0.90028 | 5P | 0.53418 | -0.35077 | 0.81493 | 13.9734 | 17.187 | 1.2924 | 0.83905 | 1.0231e-07 | 2.0979e-08 | 0.027109 | 1 | 1.8973 | 1.0731 | 1 | 0.8392 | 1.0342 | 1.3045 | 1.0014 | more than 1000% | more than 1000% | more than 1000%
bld11 | Elec | 3p_c | 2.9814 | 0 | 0.29082 | 0 | 25.1343 | 0.18536 | 0.82004 | 6.0167e-12 | NaN | NaN | 5P | 2.9313 | -0.0052573 | 0.29082 | 18.644 | 24.962 | 0.15559 | 0.83093 | 0.043582 | 0.0032363 | 4.024e-15 | 0 | 1.0171 | 0 | 1 | 0 | 1.0069 | 1.1913 | 0.9869 | 1.3806e-10 | n/a | n/a
bld11 | 총계 | 5p | 3.8935 | 0.38893 | 0.92275 | 11.7699 | 17.9811 | 1.7956 | 0.84937 | 0.0050966 | 0.055808 | 0.90171 | 5P | 3.0365 | -0.36329 | 0.92275 | 14.9818 | 17.0523 | 1.3762 | 0.84833 | 3.3665e-06 | 1.1615e-08 | 0.5 | 1 | 1.2822 | 1.0706 | 1 | 0.78561 | 1.0545 | 1.3048 | 1.0012 | more than 1000% | more than 1000% | 1.8034

## app1 Y_data
ID | Esource Nm | id | 1월 | 2월 | 3월 | 4월 | 5월 | 6월 | 7월 | 8월 | 9월 | 10월 | 11월 | 12월
bld01 | Dist
bld01 | Elec | 1 | 6.478 | 4.957 | 4.188 | 3.671 | 3.985 | 4.504 | 6.18 | 6.578 | 4.285 | 3.735 | 3.802 | 4.804
bld01 | Gas | 2 | 7.963 | 6.182 | 2.245 | 0.09 | 0.376 | 2.351 | 4.511 | 5.716 | 1.293 | 0.473 | 3.184 | 6.194
bld01 | 총계 | 3 | 14.441 | 11.139 | 6.434 | 3.761 | 4.361 | 6.854 | 10.691 | 12.294 | 5.578 | 4.208 | 6.985 | 10.997
bld02 | Dist
bld02 | Elec | 4 | 2.48 | 2.076 | 1.961 | 1.967 | 3.41 | 5.199 | 6.994 | 7.882 | 3.688 | 1.86 | 1.826 | 1.954
bld02 | Gas | 5 | 1.582 | 0.926 | 0.316 | 0.152 | 0.249 | 0 | 0 | 0 | 0 | 0.294 | 0.608 | 0.923
bld02 | 총계 | 6 | 4.062 | 3.002 | 2.277 | 2.119 | 3.658 | 5.199 | 6.994 | 7.882 | 3.688 | 2.153 | 2.435 | 2.877
bld03 | Dist
bld03 | Elec | 7 | 7.618 | 5.658 | 4.929 | 4.029 | 3.933 | 4.365 | 5.413 | 5.567 | 3.783 | 3.954 | 4.493 | 5.816
bld03 | Gas | 8 | 20.629 | 15.434 | 8.852 | 1.646 | 1.286 | 8.597 | 19.828 | 22.92 | 7.962 | 0.529 | 8.949 | 16.691
bld03 | 총계 | 9 | 28.246 | 21.092 | 13.78 | 5.675 | 5.219 | 12.962 | 25.241 | 28.487 | 11.745 | 4.484 | 13.443 | 22.507
bld04 | Dist
bld04 | Elec | 10 | 3.331 | 3.012 | 2.346 | 1.739 | 1.978 | 3.299 | 4.993 | 5.07 | 2.845 | 1.79 | 1.982 | 2.809
bld04 | Gas | 11 | 8.11 | 5.664 | 2.556 | 0.697 | 1.198 | 6.245 | 9.487 | 9.354 | 4.474 | 0.302 | 1.897 | 4.786
bld04 | 총계 | 12 | 11.441 | 8.676 | 4.902 | 2.436 | 3.176 | 9.544 | 14.48 | 14.424 | 7.319 | 2.093 | 3.878 | 7.595
bld05 | Dist
bld05 | Elec | 13 | 6.214 | 5.533 | 5.163 | 4.326 | 4.208 | 5.238 | 8.598 | 9.198 | 4.492 | 4.876 | 4.99 | 5.464
bld05 | Gas | 14 | 0.131 | 0 | 0 | 0 | 0 | 0 | 0 | 0 | 0 | 0.012 | 0.046 | 0.049
bld05 | 총계 | 15 | 6.345 | 5.533 | 5.163 | 4.326 | 4.208 | 5.238 | 8.598 | 9.198 | 4.492 | 4.889 | 5.036 | 5.514
bld06 | Dist
bld06 | Elec | 16 | 23.918 | 17.153 | 7.403 | 3.633 | 3.061 | 4.849 | 8.648 | 9.4 | 4.228 | 3.709 | 7.891 | 16.945
bld06 | Gas
bld06 | 총계 | 17 | 23.918 | 17.153 | 7.403 | 3.633 | 3.061 | 4.849 | 8.648 | 9.4 | 4.228 | 3.709 | 7.891 | 16.945
bld07 | Dist
bld07 | Elec | 18 | 4.132 | 3.412 | 3.29 | 3.152 | 3.893 | 4.376 | 5.195 | 5.432 | 3.525 | 3.137 | 3.168 | 3.645
bld07 | Gas | 19 | 6.372 | 4.886 | 2.1 | 0.476 | 1.466 | 0 | 0 | 0 | 0 | 0.204 | 1.819 | 4.418
bld07 | 총계 | 20 | 10.505 | 8.298 | 5.39 | 3.628 | 5.358 | 4.376 | 5.195 | 5.432 | 3.525 | 3.342 | 4.986 | 8.063
bld08 | Dist
bld08 | Elec | 21 | 11.146 | 7.791 | 5.485 | 4.36 | 4.57 | 6.292 | 8.92 | 9.295 | 4.728 | 4.168 | 5.589 | 6.414
bld08 | Gas | 22 | 7.096 | 7.516 | 2.469 | 0.509 | 0.232 | 0 | 0 | 0 | 0 | 0.415 |  | 6.582
bld08 | 총계 | 23 | 18.242 | 15.308 | 7.954 | 4.869 | 4.802 | 6.292 | 8.92 | 9.295 | 4.728 | 4.583 | 5.589 | 12.996
bld09 | Dist
bld09 | Elec | 24 | 4.485 | 4.126 | 4.135 | 4.559 | 4.001 | 3.392 | 4.706 | 4.508 | 2.975 | 3.861 | 3.461 | 3.747
bld09 | Gas | 25 | 34.826 | 25.53 | 11.348 | 1.985 | 0 | 0 | 0 | 0 | 0 | 1.935 | 10.233 | 25.435
bld09 | 총계 | 26 | 39.312 | 29.656 | 15.483 | 6.544 | 4.001 | 3.392 | 4.706 | 4.508 | 2.975 | 5.796 | 13.694 | 29.183
bld10 | Dist
bld10 | Elec | 27 | 8.6 | 7.29 | 5.597 | 4.601 | 4.808 | 5.076 | 6.801 | 6.341 | 4.539 | 4.318 | 5.029 | 7.107
bld10 | Gas
bld10 | 총계 | 28 | 8.6 | 7.29 | 5.597 | 4.601 | 4.808 | 5.076 | 6.801 | 6.341 | 4.539 | 4.318 | 5.029 | 7.107
bld11 | Dist | 29 | 7.166 | 5.586 | 2.679 | 0.979 | 0.513 | 3.359 | 7.367 | 11.58 | 7.026 | 1.048 | 2.241 | 5.821
bld11 | Elec | 30 | 3.296 | 2.703 | 2.865 | 2.78 | 2.872 | 2.951 | 3.745 | 4.03 | 3.132 | 2.981 | 3.061 | 3.173
bld11 | Gas
bld11 | 총계 | 31 | 10.463 | 8.289 | 5.544 | 3.759 | 3.385 | 6.309 | 11.111 | 15.61 | 10.158 | 4.028 | 5.302 | 8.993

## app2 X_data
Stn Id | Stn Nm | 1월 | 2월 | 3월 | 4월 | 5월 | 6월 | 7월 | 8월 | 9월 | 10월 | 11월 | 12월
108 | 서울 | -3.94 | -1.66 | 8.04 | 12.95 | 18.14 | 23.14 | 27.76 | 28.74 | 21.5 | 13.09 | 7.82 | -0.58

## app3 MATLAB cpm results only
[17 empty] | 모델 파라메터 | [15 empty] | 회귀계수 통계량
ID | 에너지원 | CPM_TY (최적 모델) | MD_RANK | ccp | hcp | type | base | hsl | csl | heat | cool | r_square | rmse | p_base | p_hsl | p_csl | b0 | b1 | b2 | b3 | b4 | base | hsl | csl | hcp | ccp | ns | RMSE | pval_b_L | pval_b_R | pval_c_C | R2 | pval_b_L_re | pval_b_R_re | pval_c_C_re
bld01 | Dist | 1p | 1 | [13 empty] | 0 | 0 | 0 | 0 | 0 | 0 | 0 | 0 | 0 | 0 | 12 | 0 | NaN | NaN | NaN | 1 | N | N | N
bld01 | Elec | 5p | 1 | 16.1753 | 16.1753 | 4P | 2.6965 | -0.12661 | 0.25896 | 12.7596 | 12.0496 | 0.8712 | 0.36901 | 0.5 | 1.1306e-08 | 1.0016e-08 | 3.9443 | 0.52439 | 0.36798 | 0.74072 | 21.6288 | 3.9443 | 0.52439 | 0.36798 | 0.74072 | 21.6288 | 12 | 0.24243 | 0.1512 | 0.010959 | 4.4649e-05 | 0.96757 | 0.1512 | ** | ***
bld01 | Gas | 5p | 1 | 19.638 | 13.3425 | 5P | 0.26538 | -0.42623 | 0.56709 | 24.4733 | 12.8095 | 0.986 | 0.3027 | 0.021401 | 9.5338e-15 | 1.8877e-11 | 0.38205 | 0.43015 | 0.56789 | 12.95 | 19.8522 | 0.38205 | 0.43015 | 0.56789 | 12.95 | 19.8522 | 12 | 0.39071 | 0.0023708 | 0.0092614 | 0.66972 | 0.9864 | *** | *** | 0.6697
bld01 | 총계 | 5p | 1 | 19.8578 | 13.02 | 5P | 3.9947 | -0.54728 | 0.89542 | 29.7891 | 19.4384 | 0.97901 | 0.49842 | 1.9886e-11 | 4.6793e-13 | 2.8586e-11 | 4.11 | 0.57458 | 0.89542 | 12.1856 | 19.9866 | 4.11 | 0.57458 | 0.89542 | 12.1856 | 19.9866 | 12 | 0.63349 | 0.0052959 | 0.004734 | 0.066104 | 0.98022 | *** | *** | *
bld02 | Dist | 1p | 1 | [13 empty] | 0 | 0 | 0 | 0 | 0 | 0 | 0 | 0 | 0 | 0 | 12 | 0 | NaN | NaN | NaN | 1 | N | N | N
bld02 | Elec | 5p | 1 | 15.4912 | 15.4912 | 4P | 1.7826 | -0.021773 | 0.43553 | 1.6455 | 18.2598 | 0.9798 | 0.29001 | 0.5 | 0.010641 | 1.3056e-11 | 1.8915 | 0.14295 | 0.43553 | 9.279e-05 | 15.7208 | 1.8915 | 0.14295 | 0.43553 | 9.279e-05 | 15.7208 | 12 | 0.35519 | 0.11264 | 0.0056069 | 0.0011548 | 0.98233 | 0.1126 | *** | ***
bld02 | Gas | 3p_h | 1 | 14.8311 | 14.8311 | 3P Heating | 0.0498 | -0.065383 | 0 | 4.4524 | 0 | 0.90453 | 0.14732 | 0.24916 | 8.9362e-10 | 0.5 | 0.049802 | 0.065383 | 14.8311 | 0 | 0 | 0.049802 | 0.065383 | 0 | 14.8311 | 0 | 12 | 0.17012 | 0.0026604 | 1 | NaN | 0.90453 | *** | 1 | N
bld02 | 총계 | 5p | 1 | 15.2594 | 14.3584 | 5P | 1.8967 | -0.087173 | 0.41731 | 5.6478 | 17.9373 | 0.95779 | 0.37551 | 0.5 | 5.6586e-07 | 8.3381e-11 | 2.246 | 0.37007 | 0.41731 | 0.82503 | 16.0963 | 2.246 | 0.37007 | 0.41731 | 0.82503 | 16.0963 | 12 | 0.41761 | 0.14267 | 0.0091333 | 0.0050766 | 0.96955 | 0.1427 | *** | ***
bld03 | Dist | 1p | 1 | [13 empty] | 0 | 0 | 0 | 0 | 0 | 0 | 0 | 0 | 0 | 0 | 12 | 0 | NaN | NaN | NaN | 1 | N | N | N
bld03 | Elec | 5p | 1 | 16.5057 | 16.5057 | 4P | 2.8761 | -0.16708 | 0.17734 | 16.364 | 8.6803 | 0.86624 | 0.39149 | 0.5 | 2.4318e-09 | 1.565e-06 | 3.939 | 0.18495 | 0.23039 | 11.4712 | 21.5 | 3.939 | 0.18495 | 0.23039 | 11.4712 | 21.5 | 12 | 0.46179 | 0.058734 | 0.045792 | 0.00051464 | 0.89144 | * | ** | ***
bld03 | Gas | 5p | 1 | 18.9995 | 13.7169 | 5P | 1.286 | -1.0569 | 2.1543 | 63.728 | 54.163 | 0.97577 | 1.1718 | 0.0078677 | 8.0732e-13 | 2.2753e-11 | 1.286 | 1.0569 | 2.1543 | 13.7169 | 18.9995 | 1.286 | 1.0569 | 2.1543 | 13.7169 | 18.9995 | 12 | 1.5342 | 7.1089e-05 | 0.013645 | NaN | 0.97577 | *** | ** | N
bld03 | 총계 | 5p | 1 | 16.8553 | 16.741 | 5P | 1.3598 | -1.2239 | 2.1956 | 99.7083 | 76.855 | 0.97227 | 1.4046 | 0.5 | 1.6645e-12 | 2.8435e-12 | 5.219 | 1.2239 | 2.3962 | 13.5879 | 19.2798 | 5.219 | 1.2239 | 2.3962 | 13.5879 | 19.2798 | 12 | 1.7254 | 8.238e-05 | 0.0096818 | NaN | 0.97559 | *** | *** | N
bld04 | Dist | 1p | 1 | [13 empty] | 0 | 0 | 0 | 0 | 0 | 0 | 0 | 0 | 0 | 0 | 12 | 0 | NaN | NaN | NaN | 1 | N | N | N
bld04 | Elec | 5p | 1 | 16.6456 | 16.6456 | 4P | 1.1495 | -0.087107 | 0.30686 | 8.9624 | 12.4374 | 0.98854 | 0.11575 | 0.5 | 5.4804e-12 | 1.479e-14 | 1.8357 | 0.091427 | 0.32522 | 11.346 | 18.4709 | 1.8357 | 0.091427 | 0.32522 | 11.346 | 18.4709 | 12 | 0.15246 | 0.010817 | 0.0042313 | 0.054992 | 0.9884 | ** | *** | *
bld04 | Gas | 5p | 1 | 16.0844 | 13.6471 | 5P | 0.074371 | -0.39277 | 0.78198 | 23.4914 | 30.3861 | 0.96832 | 0.56155 | 0.23907 | 1.0085e-11 | 8.9535e-12 | 0.4995 | 0.42413 | 0.78198 | 11.6102 | 16.6281 | 0.4995 | 0.42413 | 0.78198 | 11.6102 | 16.6281 | 12 | 0.71626 | 0.01274 | 0.0015456 | 0.99134 | 0.96993 | ** | *** | 0.9913
bld04 | 총계 | 5p | 1 | 15.9538 | 14.8471 | 5P | 1.1843 | -0.47986 | 1.0888 | 32.7311 | 43.0216 | 0.97822 | 0.61922 | 0.5 | 3.6476e-12 | 1.1455e-12 | 2.2645 | 0.5156 | 1.0888 | 11.6991 | 16.9458 | 2.2645 | 0.5156 | 1.0888 | 11.6991 | 16.9458 | 12 | 0.7879 | 0.011173 | 0.00054935 | 0.95488 | 0.97943 | ** | *** | 0.9549
bld05 | Dist | 1p | 1 | [13 empty] | 0 | 0 | 0 | 0 | 0 | 0 | 0 | 0 | 0 | 0 | 12 | 0 | NaN | NaN | NaN | 1 | N | N | N
bld05 | Elec | 5p | 1 | 21.1581 | 19.5223 | 5P | 4.1122 | -0.07698 | 0.67103 | 7.8765 | 11.0772 | 0.98502 | 0.18778 | 0.5 | 2.7186e-10 | 5.062e-13 | 4.35 | 0.076522 | 0.71345 | 16.5207 | 21.882 | 4.35 | 0.076522 | 0.71345 | 16.5207 | 21.882 | 12 | 0.23932 | 0.0041754 | 0.014996 | 0.23479 | 0.9858 | *** | ** | 0.2348
bld05 | Gas | 3p_h | 1 | -1.552 | -1.552 | 3P Heating | 0.0092903 | -0.050688 | 0 | 0.11242 | 0 | 0.78047 | 0.017688 | 0.0011958 | 1.2279e-07 | 0.5 | 0.0017214 | 0.0049526 | 10.715 | 0 | 0 | 0.0017214 | 0.0049526 | 0 | 10.715 | 0 | 12 | 0.030739 | 0.37067 | 1 | NaN | 0.50303 | 0.3707 | 1 | N
bld05 | 총계 | 5p | 1 | 21.1347 | 19.5138 | 5P | 4.0965 | -0.080606 | 0.67103 | 8.242 | 11.14 | 0.98251 | 0.20304 | 0.5 | 3.7478e-10 | 6.6929e-14 | 4.35 | 0.080639 | 0.71345 | 16.3629 | 21.882 | 4.35 | 0.080639 | 0.71345 | 16.3629 | 21.882 | 12 | 0.25987 | 0.0049402 | 0.014996 | 0.23479 | 0.98329 | *** | ** | 0.2348
bld06 | Dist | 1p | 1 | [13 empty] | 0 | 0 | 0 | 0 | 0 | 0 | 0 | 0 | 0 | 0 | 12 | 0 | NaN | NaN | NaN | 1 | N | N | N
bld06 | Elec | 5p | 1 | 19.7922 | 13.3425 | 5P | 2.7011 | -1.0768 | 0.74282 | 61.7445 | 16.3207 | 0.97342 | 1.0392 | 2.1578e-05 | 2.0303e-13 | 2.1743e-07 | 3.6578 | 1.2194 | 0.81569 | 10.9604 | 21.674 | 3.6578 | 1.2194 | 0.81569 | 10.9604 | 21.674 | 12 | 1.1624 | 0.0040853 | 0.0062665 | 0.046377 | 0.9806 | *** | *** | **
bld06 | Gas | 1p | 1 | [13 empty] | 0 | 0 | 0 | 0 | 0 | 0 | 0 | 0 | 0 | 0 | 12 | 0 | NaN | NaN | NaN | 1 | N | N | N
bld06 | 총계 | 5p | 1 | 19.7922 | 13.3425 | 5P | 2.7011 | -1.0768 | 0.74282 | 61.7445 | 16.3207 | 0.97342 | 1.0392 | 2.1578e-05 | 2.0303e-13 | 2.1743e-07 | 3.6578 | 1.2194 | 0.81569 | 10.9604 | 21.674 | 3.6578 | 1.2194 | 0.81569 | 10.9604 | 21.674 | 12 | 1.1624 | 0.0040853 | 0.0062665 | 0.046377 | 0.9806 | *** | *** | **
bld07 | Dist | 1p | 1 | [13 empty] | 0 | 0 | 0 | 0 | 0 | 0 | 0 | 0 | 0 | 0 | 12 | 0 | NaN | NaN | NaN | 1 | N | N | N
bld07 | Elec | 5p | 1 | 16.1596 | 1.1072 | 5P | 3.1867 | -0.17142 | 0.16858 | 1.6288 | 6.4873 | 0.91378 | 0.22074 | 1.8037e-15 | 0.00027501 | 3.2951e-09 | 3.328 | 0.17142 | 0.24051 | 0.28321 | 19.8632 | 3.328 | 0.17142 | 0.24051 | 0.28321 | 19.8632 | 12 | 0.29737 | 0.4093 | 0.024368 | 0.002176 | 0.90873 | 0.4093 | ** | ***
bld07 | Gas | 3p_h | 1 | 12.591 | 12.591 | 3P Heating | 0.30657 | -0.33903 | 0 | 18.0621 | 0 | 0.95918 | 0.43152 | 0.019907 | 2.397e-10 | 0.5 | 0.30657 | 0.33903 | 12.591 | 0 | 0 | 0.30657 | 0.33903 | 0 | 12.591 | 0 | 12 | 0.49828 | 0.0024348 | 1 | NaN | 0.95918 | *** | 1 | N
bld07 | 총계 | 5p | 1 | 13.0551 | 11.6126 | 5P | 3.628 | -0.39481 | 0.10104 | 19.102 | 5.46 | 0.92879 | 0.55974 | 4.7998e-09 | 6.9101e-10 | 4.4128e-05 | 3.9769 | 0.39493 | 0.19976 | 10.726 | 21.5 | 3.9769 | 0.39493 | 0.19976 | 10.726 | 21.5 | 12 | 0.73649 | 0.0056616 | 0.059365 | 0.16667 | 0.92809 | *** | * | 0.1667
bld08 | Dist | 1p | 1 | [13 empty] | 0 | 0 | 0 | 0 | 0 | 0 | 0 | 0 | 0 | 0 | 12 | 0 | NaN | NaN | NaN | 1 | N | N | N
bld08 | Elec | 5p | 1 | 21.2706 | 0.48981 | 5P | 4.8344 | -1.4181 | 0.61637 | 10.8478 | 9.8974 | 0.96537 | 0.40079 | 3.5606e-15 | 3.088e-10 | 1.3263e-10 | 4.366 | 0.34441 | 0.61637 | 10.4113 | 20.5107 | 4.366 | 0.34441 | 0.61637 | 10.4113 | 20.5107 | 12 | 1.0278 | 0.087388 | 0.006432 | 0.025964 | 0.86715 | * | *** | **
bld08 | Gas | 3p_h | 1 | 10.1112 | 10.1112 | 3P Heating | 0.16512 | -0.55871 | 0 | 22.8374 | 0 | 0.94935 | 0.66707 | 0.21138 | 1.2773e-10 | 0.5 | 0.16515 | 0.55871 | 10.1109 | 0 | 0 | 0.16515 | 0.55871 | 0 | 10.1109 | 0 | 12 | 0.77026 | 0.016922 | 1 | NaN | 0.94935 | ** | 1 | N
bld08 | 총계 | 5p | 1 | 21.1254 | 10.004 | 5P | 4.7449 | -0.90192 | 0.61637 | 36.3643 | 10.2553 | 0.97378 | 0.71226 | 1.6666e-11 | 2.1335e-12 | 3.5648e-08 | 4.7513 | 0.90315 | 0.61637 | 9.9817 | 21.1358 | 4.7513 | 0.90315 | 0.61637 | 9.9817 | 21.1358 | 12 | 0.93254 | 0.0054263 | 0.006432 | 0.012389 | 0.97378 | *** | *** | **
bld09 | Dist | 1p | 1 | [13 empty] | 0 | 0 | 0 | 0 | 0 | 0 | 0 | 0 | 0 | 0 | 12 | 0 | NaN | NaN | NaN | 1 | N | N | N
bld09 | Elec | 3p_c | 1 | 13.3425 | 12.7045 | ERROR_NOFIT | 3.8015 | -0.021554 | 0.022397 | 0.94644 | 0.57444 | 0.060193 | 0.49529 | 3.0512e-11 | 0.11292 | 0.15802 | 3.8773 | 0.13978 | 23.14 | 0 | 0 | 3.8773 | 0 | 0.13978 | 0 | 23.14 | 12 | 0.5027 | 9.9516e-05 | 1 | NaN | 0.2739 | *** | 1 | N
bld09 | Gas | 3p_h | 1 | 13.9711 | 13.9711 | 3P Heating | 5.0367e-05 | -1.7928 | 0 | 111.2916 | 0 | 0.9911 | 1.1294 | 0.49994 | 2.8829e-15 | 0.5 | 0.0012041 | 1.7928 | 13.9705 | 0 | 0 | 0.0012041 | 1.7928 | 0 | 13.9705 | 0 | 12 | 1.3041 | 1.0321e-05 | 1 | NaN | 0.9911 | *** | 1 | N
bld09 | 총계 | 3p_h | 1 | 14.0229 | 14.0229 | 3P Heating | 3.9134 | -1.7981 | 0 | 112.2744 | 0 | 0.9875 | 1.3485 | 8.422e-06 | 1.6424e-14 | 0.49536 | 3.9164 | 1.7981 | 14.0212 | 0 | 0 | 3.9164 | 1.7981 | 0 | 14.0212 | 0 | 12 | 1.5577 | 1.8925e-05 | 1 | NaN | 0.98749 | *** | 1 | N
bld10 | Dist | 1p | 1 | [13 empty] | 0 | 0 | 0 | 0 | 0 | 0 | 0 | 0 | 0 | 0 | 12 | 0 | NaN | NaN | NaN | 1 | N | N | N
bld10 | Elec | 5p | 1 | 20.8198 | 13.3425 | 5P | 4.4009 | -0.21052 | 0.28852 | 11.7354 | 5.1533 | 0.9408 | 0.31732 | 2.6873e-12 | 1.702e-11 | 2.22e-08 | 4.5757 | 0.24568 | 0.28852 | 10.6827 | 21.4254 | 4.5757 | 0.24568 | 0.28852 | 10.6827 | 21.4254 | 12 | 0.36757 | 0.0075015 | 0.042673 | 0.034892 | 0.95366 | *** | ** | **
bld10 | Gas | 1p | 1 | [13 empty] | 0 | 0 | 0 | 0 | 0 | 0 | 0 | 0 | 0 | 0 | 12 | 0 | NaN | NaN | NaN | 1 | N | N | N
bld10 | 총계 | 5p | 1 | 20.8198 | 13.3425 | 5P | 4.4009 | -0.21052 | 0.28852 | 11.7354 | 5.1533 | 0.9408 | 0.31732 | 2.6873e-12 | 1.702e-11 | 2.22e-08 | 4.5757 | 0.24568 | 0.28852 | 10.6827 | 21.4254 | 4.5757 | 0.24568 | 0.28852 | 10.6827 | 21.4254 | 12 | 0.36757 | 0.0075015 | 0.042673 | 0.034892 | 0.95366 | *** | ** | **
bld11 | Dist | 5p | 1 | 17.187 | 13.9734 | 5P | 0.53418 | -0.35077 | 0.81493 | 21.7807 | 27.1741 | 0.83905 | 1.2924 | 0.027109 | 1.0231e-07 | 2.0979e-08 | 1.0135 | 0.3764 | 0.81493 | 11.7264 | 17.7751 | 1.0135 | 0.3764 | 0.81493 | 11.7264 | 17.7751 | 12 | 1.686 | 0.0016531 | 0.066527 | 0.90028 | 0.84022 | *** | * | 0.9003
bld11 | Elec | 3p_c | 1 | 24.962 | 18.644 | 5P | 2.9313 | -0.0052573 | 0.29082 | 0.28058 | 1.9124 | 0.83093 | 0.15559 | 4.024e-15 | 0.043582 | 0.0032363 | 2.9814 | 0.29082 | 25.1343 | 0 | 0 | 2.9814 | 0 | 0.29082 | 0 | 25.1343 | 12 | 0.18536 | 6.0167e-12 | NaN | NaN | 0.82004 | *** | N | N
bld11 | Gas | 1p | 1 | [13 empty] | 0 | 0 | 0 | 0 | 0 | 0 | 0 | 0 | 0 | 0 | 12 | 0 | NaN | NaN | NaN | 1 | N | N | N
bld11 | 총계 | 5p | 1 | 17.0523 | 14.9818 | 5P | 3.0365 | -0.36329 | 0.92275 | 25.1227 | 31.3907 | 0.84833 | 1.3762 | 0.5 | 3.3665e-06 | 1.1615e-08 | 3.8935 | 0.38893 | 0.92275 | 11.7699 | 17.9811 | 3.8935 | 0.38893 | 0.92275 | 11.7699 | 17.9811 | 12 | 1.7956 | 0.0050966 | 0.055808 | 0.90171 | 0.84937 | *** | * | 0.9017

## app4 MATLAB cpm parameters
회귀계수 설명
출처 : fn_CPM_run.m
'2p_h' | % b0_0 : 좌측 기울기
% b1_0 : 우측 상수항
'2p_c' | % b0_0 : 좌측 상수항
% b1_0 : 우측 기울기
'3p_h' | % b0_0 : 상수항
% b1_0 : 기울기
% b2_0 : 변곡점
'3p_c' | % b0_0 : 상수항
% b1_0 : 기울기
% b2_0 : 변곡점
'5p' | % b0_0 : 상수항
% b1_0 : 좌측 기울기
% b2_0 : 우측 기울기
% b3_0 : 좌측 변곡점
% b4_0 : 우측 변곡점

## 별도 체크 사항
|  | MATLAB | [10 empty] | BETTER
ID | 에너지원 | CPM_TY (최적 모델) | base | hsl | csl | hcp | ccp | RMSE | R2 | pval_b_L | pval_b_R | pval_c_C | type | base | hsl | csl | hcp | ccp | rmse | r_square | p_hsl | p_csl | p_base
bld05 | Gas | 3p_h | 0.0017214 | 0.0049526 | 0 | 10.715 | 0 | 0.030739 | 0.50303 | 0.37067 | 1 | NaN | 3P Heating | 0.0092903 | -0.050688 | 0 | -1.552 | -1.552 | 0.017688 | 0.78047 | 1.2279e-07 | 0.5 | 0.0011958
bld08 | Elec | 5p | 4.366 | 0.34441 | 0.61637 | 10.4113 | 20.5107 | 1.0278 | 0.86715 | 0.087388 | 0.006432 | 0.025964 | 5P | 4.8344 | -1.4181 | 0.61637 | 0.48981 | 21.2706 | 0.40079 | 0.96537 | 3.088e-10 | 1.3263e-10 | 3.5606e-15
bld10 | 총계 | 5p | 4.5757 | 0.24568 | 0.28852 | 10.6827 | 21.4254 | 0.36757 | 0.95366 | 0.0075015 | 0.042673 | 0.034892 | 5P | 4.4009 | -0.21052 | 0.28852 | 13.3425 | 20.8198 | 0.31732 | 0.9408 | 1.702e-11 | 2.22e-08 | 2.6873e-12
bld11 | Elec | 3p_c | 2.9814 | 0 | 0.29082 | 0 | 25.1343 | 0.18536 | 0.82004 | 6.0167e-12 | NaN | NaN | 5P | 2.9313 | -0.0052573 | 0.29082 | 18.644 | 24.962 | 0.15559 | 0.83093 | 0.043582 | 0.0032363 | 4.024e-15
bld11 | Elec | 5p | 2.9443 | 0.060048 | 0.29082 | 4.4612e-05 | 25.0067 | 0.19118 | 0.851 | 0.78207 | NaN | 4.7136e-07
bld05 | Gas | hcp 값이 10.715 -> -1.552 로 바뀌면 r2값이 0.780 로 올라가는지 확인필요
bld08 | Elec | hcp 값이 10.411 -> 0.490 으로 바뀌면 r2값이 0.965 로 올라가는지 확인필요
bld11 | Elec | 매트랩 5p 모델 결과 비교 필요
pval better 결과의 경우 왜 이렇게 값이 낮지..?
|  | MATLAB | [10 empty] | BETTER
ID | 에너지원 | CPM_TY (최적 모델) | base | hsl | csl | hcp | ccp | RMSE | R2 | pval_b_L | pval_b_R | pval_c_C | type | base | hsl | csl | hcp | ccp | rmse | r_square | p_hsl | p_csl | p_base
bld01 | Elec | 5p | 3.9443 | 0.52439 | 0.36798 | 0.74072 | 21.6288 | 0.24243 | 0.96757 | 0.1512 | 0.010959 | 4.4649e-05 | 4P | 2.6965 | -0.12661 | 0.25896 | 16.1753 | 16.1753 | 0.36901 | 0.8712 | 1.1306e-08 | 1.0016e-08 | 0.5
bld02 | Elec | 5p | 1.8915 | 0.14295 | 0.43553 | 9.279e-05 | 15.7208 | 0.35519 | 0.98233 | 0.11264 | 0.0056069 | 0.0011548 | 4P | 1.7826 | -0.021773 | 0.43553 | 15.4912 | 15.4912 | 0.29001 | 0.9798 | 0.010641 | 1.3056e-11 | 0.5
bld03 | Elec | 5p | 3.939 | 0.18495 | 0.23039 | 11.4712 | 21.5 | 0.46179 | 0.89144 | 0.058734 | 0.045792 | 0.00051464 | 4P | 2.8761 | -0.16708 | 0.17734 | 16.5057 | 16.5057 | 0.39149 | 0.86624 | 2.4318e-09 | 1.565e-06 | 0.5
bld04 | Elec | 5p | 1.8357 | 0.091427 | 0.32522 | 11.346 | 18.4709 | 0.15246 | 0.9884 | 0.010817 | 0.0042313 | 0.054992 | 4P | 1.1495 | -0.087107 | 0.30686 | 16.6456 | 16.6456 | 0.11575 | 0.98854 | 5.4804e-12 | 1.479e-14 | 0.5
bld09 | Elec | 3p_c | 3.8773 | 0 | 0.13978 | 0 | 23.14 | 0.5027 | 0.2739 | 9.9516e-05 | 1 | NaN | ERROR_NOFIT | 3.8015 | -0.021554 | 0.022397 | 12.7045 | 13.3425 | 0.49529 | 0.060193 | 0.11292 | 0.15802 | 3.0512e-11
bld11 | Elec | 3p_c | 2.9814 | 0 | 0.29082 | 0 | 25.1343 | 0.18536 | 0.82004 | 6.0167e-12 | NaN | NaN | 5P | 2.9313 | -0.0052573 | 0.29082 | 18.644 | 24.962 | 0.15559 | 0.83093 | 0.043582 | 0.0032363 | 4.024e-15
4P ? 왜 4P 이지…?
V 모양을 4P라고 하는 것인가?
- 4P : (self.hcp == self.ccp and self.csl != 0 and self.hsl != 0)
4P 선정 조건 / 다음 3조건 동시 만족:
(1)hcp와 ccp 값이 같아야 함(냉방이나 난방 둘중 하나 없음을 의미),
(2) csl이 0이 아니어야 함,
(3) hsl이 0이 아니어야 함
-> 4P의 경우, csl이나 hsl이 모두 냉방 기울기이거나, 모두 난방 기울기 일 수 있겠네요.
사실 4p 모델도 냉방 난방 따로 구분해주는게 맞는것 같긴한데...
아니면 단순히 기울기가 양수냐 음수냐로 구분하는 것인지도?